## ME3630、GM500
case | 操作 | 预期 | 结果 | 相关日志
基础功能（2X08+ME3630-W）
crash恢复 | 1. 开启拨号，ECM_DEMO进程运行中 2. ECM_DEMO -c at+cfun=1,1或插拔模块（暴力测试） | 1. 能够检测pid/vid事件 2. 能恢复拨号 3. Orch告警 | 通过 | Sep 7 16:29:42 cpe ECM[16328]: <INFO>[1.3.9 _LW_EcmServerThread-271]Received message from client: at+cfun=1,1 Sep 7 16:29:44 cpe ECM[16328]: <INFO>[1.3.9 _LW_WriteEvent-399]AT write:at+cfun=1,1#015#012(g_ATcmdType:5 g_ATcmdIndex:4) Sep 7 16:29:44 cpe ECM[16328]: <INFO>[1.3.9 _LW_ReadEvent-296]AT read:#015#012OK#015#012(g_ATcmdType:5 g_ATcmdIndex:4) Sep 7 16:29:44 cpe ECM[16328]: <INFO>[1.3.9 LW_SendToClientSuccess-601]Server handler message success#012(ATreply:#015#012OK#015#012) Sep 7 16:29:48 cpe ECM[16328]: <INFO>[1.3.9 LW_SendMsgToAgent-148]Send WWAN module show information, InfoType:2 WwanModule:9 DialState:1 NetworkType:2 Lac:4118 Ci:239660289 Rsrp:113 Sinr:275 Mcc:460 Mnc:1 Imsi:460015471018438 Sep 7 16:29:48 cpe ECM[16328]: <INFO>[1.3.9 LW_SendMsgToAgent-154]Signal strength info rsrp:-113dBm <Fair> Sep 7 16:29:48 cpe ECM[16328]: <INFO>[1.3.9 LW_SendMsgToAgent-160]Signal strength info sinr:10.0dB <Fair> Sep 7 16:29:48 cpe ECM[16328]: <INFO>[1.3.9 LW_SendMsgToAgent-165]Signal strength info rsrq:-8.0dB Sep 7 16:29:48 cpe ECM[16328]: <INFO>[1.3.9 LW_SendMsgToAgent-177]cmdLine:cpeagent wwanmodule "{\"WwanManagerInfo\": {\"InfoType\": \"2\", \"WwanModule\": \"9\", \"ShowInfo\": {\"DialState\": \"1\", \"NetworkType\":\"2\", \"Lac\": \"4118\", \"Ci\":\"239660289\", \"Rsrp\": \"113\", \"Sinr\":\"275\", \"Mcc\": \"460\", \"Mnc\": \"1\", \"Imsi\": \"460015471018438\"}}}" Sep 7 16:29:49 cpe ECM[16328]: <DEBUG>[1.3.9 _LW_WriteEvent-407]AT write:ATI#015#012(g_ATcmdType:4 g_ATcmdIndex:4) Sep 7 16:29:54 cpe ECM[16328]: <INFO>[1.3.9 _LW_WriteEvent-363]Waiting reply 5 seconds (g_ATcmdType:4 g_ATcmdIndex:4)) Sep 7 16:29:54 cpe ECM[16328]: <INFO>[1.3.9 _LW_ReadEvent-273]Read tty empty content, module maybe crash(errno:2) Sep 7 16:30:07 cpe ECM[16328]: <INFO>[1.3.9 LW_UdevMonitorTarget-285]Udev monitor a target(action:add vid:19d2 pid:1476) Sep 7 16:30:07 cpe ECM[16328]: <INFO>[1.3.9 LW_SendMsgToAgent-119]Send WWAN module crash information, InfoType:1 WwanModule:0 TimeStamp:1694075407 CrashFileFlag:0 CrashFileName: Sep 7 16:30:07 cpe ECM[16328]: <INFO>[1.3.9 LW_SendMsgToAgent-177]cmdLine:cpeagent wwanmodule "{\"WwanManagerInfo\": {\"InfoType\": \"1\", \"WwanModule\": \"0\", \"CrashInfo\": {\"TimeStamp\": \"1694075407\", \"CrashFileFlag\":\"0\", \"CrashFileName\": \"\"}}}" Sep 7 16:30:08 cpe ECM[16328]: <INFO>[1.3.9 LW_CheckIntfLoaded-209]Interface(ppp15) exist, to dial Sep 7 16:30:08 cpe ECM[16328]: <INFO>[1.3.9 LW_RedialByUdevMonitor-458]wait 10s to redialing Orch页面告警： 客户: zhaoyq-test，站点: 2508_5G_1020[21]的 5G[2] 崩溃，已自动重启尝试恢复，触发时间：2023-09-07 16:30:07 UTC+08:00，崩溃日志无需收集
【容错测试】crash处理过程中，再次发生crash | 1. 开启拨号，ECM_DEMO进程运行中 2. ECM_DEMO -c at+cfun=1,1 3. 观察日志wait 10s时，拔插模块（暴力测试，其他方式可能达不到再次crash的效果） | 1. 检测到两次crash事件 2. 最终在第二次能恢复拨号 3. 告警两次 | 通过 | Sep 7 16:32:07 cpe ECM[16328]: <INFO>[1.3.9 _LW_EcmServerThread-271]Received message from client: at+cfun=1,1 Sep 7 16:32:11 cpe ECM[16328]: <INFO>[1.3.9 _LW_WriteEvent-399]AT write:at+cfun=1,1#015#012(g_ATcmdType:5 g_ATcmdIndex:6) Sep 7 16:32:11 cpe ECM[16328]: <INFO>[1.3.9 _LW_ReadEvent-296]AT read:#015#012OK#015#012(g_ATcmdType:5 g_ATcmdIndex:6) Sep 7 16:32:11 cpe ECM[16328]: <INFO>[1.3.9 LW_SendToClientSuccess-601]Server handler message success#012(ATreply:#015#012OK#015#012) Sep 7 16:32:22 cpe ECM[16328]: <INFO>[1.3.9 _LW_ReadEvent-273]Read tty empty content, module maybe crash(errno:2) Sep 7 16:32:34 cpe ECM[16328]: <INFO>[1.3.9 LW_UdevMonitorTarget-285]Udev monitor a target(action:add vid:19d2 pid:1476) Sep 7 16:32:34 cpe ECM[16328]: <INFO>[1.3.9 LW_SendMsgToAgent-119]Send WWAN module crash information, InfoType:1 WwanModule:0 TimeStamp:1694075554 CrashFileFlag:0 CrashFileName: Sep 7 16:32:34 cpe ECM[16328]: <INFO>[1.3.9 LW_SendMsgToAgent-177]cmdLine:cpeagent wwanmodule "{\"WwanManagerInfo\": {\"InfoType\": \"1\", \"WwanModule\": \"0\", \"CrashInfo\": {\"TimeStamp\": \"1694075554\", \"CrashFileFlag\":\"0\", \"CrashFileName\": \"\"}}}" Sep 7 16:32:35 cpe ECM[16328]: <INFO>[1.3.9 LW_CheckIntfLoaded-209]Interface(ppp15) exist, to dial Sep 7 16:32:35 cpe ECM[16328]: <INFO>[1.3.9 LW_RedialByUdevMonitor-458]wait 10s to redialing Sep 7 16:32:45 cpe ECM[16328]: <INFO>[1.3.9 LW_UdevMonitorTarget-285]Udev monitor a target(action:add vid:19d2 pid:1476) Sep 7 16:32:45 cpe ECM[16328]: <INFO>[1.3.9 LW_SendMsgToAgent-119]Send WWAN module crash information, InfoType:1 WwanModule:0 TimeStamp:1694075565 CrashFileFlag:0 CrashFileName: Sep 7 16:32:45 cpe ECM[16328]: <INFO>[1.3.9 LW_SendMsgToAgent-177]cmdLine:cpeagent wwanmodule "{\"WwanManagerInfo\": {\"InfoType\": \"1\", \"WwanModule\": \"0\", \"CrashInfo\": {\"TimeStamp\": \"1694075565\", \"CrashFileFlag\":\"0\", \"CrashFileName\": \"\"}}}" Sep 7 16:32:46 cpe ECM[16328]: <INFO>[1.3.9 LW_CheckIntfLoaded-209]Interface(ppp15) exist, to dial Sep 7 16:32:46 cpe ECM[16328]: <INFO>[1.3.9 LW_RedialByUdevMonitor-458]wait 10s to redialing Sep 7 16:33:10 cpe ECM[16328]: <INFO>[1.3.9 _LW_GosATreplyHandlerFunc-838]Dialing successful! to call status 说明： 1. redial过程有两次 2. 最终拨号成功
ECM_DEMO -c opendebug/closedebug | 1. ECM_DEMO -c opendebug 2. ECM_DEMO -c closedebug | 1. 默认DEBUG关闭 2. 打开时有DEBUG日志 3. 关闭时无DEBUG日志 | 通过 | 略
ECM_DEMO -c ATcmd | 1. ECM_DEMO -c ATI | 1. 返回对应指令回复 2. 有相关日志记录 | 通过 | Sep 7 16:34:54 cpe ECM[16328]: <INFO>[1.3.9 _LW_EcmServerThread-271]Received message from client: ati Sep 7 16:34:59 cpe ECM[16328]: <INFO>[1.3.9 _LW_WriteEvent-399]AT write:ati#015#012(g_ATcmdType:5 g_ATcmdIndex:1) Sep 7 16:34:59 cpe ECM[16328]: <INFO>[1.3.9 _LW_ReadEvent-296]AT read:#015#012Manufacturer: GOSUNCNWELINK#015#012Model: ME3630-W#015#012Revision: ME3630C3BV5V1.0B03#015#012IMEI: 863586063051217#015#012#015#012OK#015#012(g_ATcmdType:5 g_ATcmdIndex:1) Sep 7 16:34:59 cpe ECM[16328]: <INFO>[1.3.9 LW_SendToClientSuccess-601]Server handler message success#012(ATreply:#015#012Manufacturer: GOSUNCNWELINK#015#012Model: ME3630-W#015#012Revision: ME3630C3BV5V1.0B03#015#012IMEI: 863586063051217#015#012#015#012OK#015#012) Client进程收到回复： [root@cpe bin]# ECM_DEMO -c ati [root@cpe bin]# Server reply: Manufacturer: GOSUNCNWELINK Model: ME3630-W Revision: ME3630C3BV5V1.0B03 IMEI: 863586063051217 OK
【容错测试】不插SIM卡时，拉起ECM_DEMO进程运行状况 | 1. 不插卡，拉起ECM_DEMO进程 2. 正常拨号过程中，拔出SIM卡 | 1.不插卡拉起进程正常不退出 2.正常拨号，拔出卡进程不退出 | 通过 | 略
【容错测试】拨号过程中cat拨号串口 | 1. 开启拨号，ECM_DEMO进程运行中 2. cat /dev/ttyUSB2 | 1. 报错try again/timeout并再次发送失败指令 2. 进程不退出，正常运行 | 通过 | Sep 7 16:37:24 cpe ECM[16328]: <INFO>[1.3.9 _LW_WriteEvent-399]AT write:AT+CPIN?#015#012(g_ATcmdType:2 g_ATcmdIndex:2) Sep 7 16:37:24 cpe ECM[16328]: <INFO>[1.3.9 _LW_ReadEvent-263]Read tty error, try again(errno:11) Sep 7 16:37:25 cpe ECM[16328]: <INFO>[1.3.9 _LW_WriteEvent-399]AT write:AT+CPIN?#015#012(g_ATcmdType:2 g_ATcmdIndex:2) Sep 7 16:37:26 cpe ECM[16328]: <INFO>[1.3.9 _LW_WriteEvent-363]Waiting reply 1 seconds (g_ATcmdType:2 g_ATcmdIndex:2)) Sep 7 16:37:27 cpe ECM[16328]: <INFO>[1.3.9 _LW_WriteEvent-363]Waiting reply 2 seconds (g_ATcmdType:2 g_ATcmdIndex:2)) Sep 7 16:37:28 cpe ECM[16328]: <INFO>[1.3.9 _LW_WriteEvent-363]Waiting reply 3 seconds (g_ATcmdType:2 g_ATcmdIndex:2)) Sep 7 16:37:29 cpe ECM[16328]: <INFO>[1.3.9 _LW_WriteEvent-363]Waiting reply 4 seconds (g_ATcmdType:2 g_ATcmdIndex:2)) Sep 7 16:37:30 cpe ECM[16328]: <INFO>[1.3.9 _LW_WriteEvent-363]Waiting reply 5 seconds (g_ATcmdType:2 g_ATcmdIndex:2)) Sep 7 16:37:31 cpe ECM[16328]: <INFO>[1.3.9 _LW_WriteEvent-363]Waiting reply 6 seconds (g_ATcmdType:2 g_ATcmdIndex:2)) Sep 7 16:37:32 cpe ECM[16328]: <INFO>[1.3.9 _LW_WriteEvent-363]Waiting reply 7 seconds (g_ATcmdType:2 g_ATcmdIndex:2)) Sep 7 16:37:33 cpe ECM[16328]: <INFO>[1.3.9 _LW_WriteEvent-363]Waiting reply 8 seconds (g_ATcmdType:2 g_ATcmdIndex:2)) Sep 7 16:37:34 cpe ECM[16328]: <INFO>[1.3.9 _LW_WriteEvent-363]Waiting reply 9 seconds (g_ATcmdType:2 g_ATcmdIndex:2)) Sep 7 16:37:35 cpe ECM[16328]: <INFO>[1.3.9 _LW_WriteEvent-352]ATreply timeout reach its maximum: 10, module maybe exception!!! Sep 7 16:37:35 cpe ECM[16328]: <INFO>[1.3.9 _LW_WriteEvent-399]AT write:AT+CPIN?#015#012(g_ATcmdType:2 g_ATcmdIndex:2)
【容错测试】拨号过程中使用其他串口发送AT指令，是否影响拨号过程 | 1. ECM_DEMO进程拨号中(使用ttyUSB2) 2. cat、minicom等方式在ttyUSB1发送AT指令（简称调试串口） | 1. 拨号进程正常运行 2. 调试串口执行AT指令正常 | 通过 | 略
信息上报功能（2X08+ME3630-W）
上报周期为一分钟 | 1.开启拨号，ECM_DEMO进程运行中 2. 观察信息上报情况 | 1. 首次上报在拨号开始一分钟后 2. 每次拨号间隔一分钟 | 通过 | Sep 7 15:32:01 cpe ECM[13549]: <INFO>[1.3.9 main-240]ECM_DEMO Call up start... Sep 7 15:32:02 cpe ECM[13549]: <INFO>[1.3.9 LW_ShowInfoEventAdd-217]Begin to report show info, interval 60 seconds 首次上报： Sep 7 15:33:02 cpe ECM[13549]: <INFO>[1.3.9 LW_SendMsgToAgent-148]Send WWAN module show information, InfoType:2 WwanModule:9 DialState:1 NetworkType:2 Lac:4118 Ci:239660289 Rsrp:114 Sinr:275 Mcc:460 Mnc:1 Imsi:460015471018438 Sep 7 15:33:02 cpe ECM[13549]: <INFO>[1.3.9 LW_SendMsgToAgent-154]Signal strength info rsrp:-114dBm <Fair> Sep 7 15:33:02 cpe ECM[13549]: <INFO>[1.3.9 LW_SendMsgToAgent-160]Signal strength info sinr:10.0dB <Fair> Sep 7 15:33:02 cpe ECM[13549]: <INFO>[1.3.9 LW_SendMsgToAgent-165]Signal strength info rsrq:-7.0dB Sep 7 15:33:02 cpe ECM[13549]: <INFO>[1.3.9 LW_SendMsgToAgent-177]cmdLine:cpeagent wwanmodule "{\"WwanManagerInfo\": {\"InfoType\": \"2\", \"WwanModule\": \"9\", \"ShowInfo\": {\"DialState\": \"1\", \"NetworkType\":\"2\", \"Lac\": \"4118\", \"Ci\":\"239660289\", \"Rsrp\": \"114\", \"Sinr\":\"275\", \"Mcc\": \"460\", \"Mnc\": \"1\", \"Imsi\": \"460015471018438\"}}}" 第二次上报： Sep 7 15:34:02 cpe ECM[13549]: <INFO>[1.3.9 LW_SendMsgToAgent-148]Send WWAN module show information, InfoType:2 WwanModule:9 DialState:1 NetworkType:2 Lac:4118 Ci:239660289 Rsrp:113 Sinr:277 Mcc:460 Mnc:1 Imsi:460015471018438 Sep 7 15:34:02 cpe ECM[13549]: <INFO>[1.3.9 LW_SendMsgToAgent-154]Signal strength info rsrp:-113dBm <Fair> Sep 7 15:34:02 cpe ECM[13549]: <INFO>[1.3.9 LW_SendMsgToAgent-160]Signal strength info sinr:11.0dB <Fair> Sep 7 15:34:02 cpe ECM[13549]: <INFO>[1.3.9 LW_SendMsgToAgent-165]Signal strength info rsrq:-7.0dB Sep 7 15:34:02 cpe ECM[13549]: <INFO>[1.3.9 LW_SendMsgToAgent-177]cmdLine:cpeagent wwanmodule "{\"WwanManagerInfo\": {\"InfoType\": \"2\", \"WwanModule\": \"9\", \"ShowInfo\": {\"DialState\": \"1\", \"NetworkType\":\"2\", \"Lac\": \"4118\", \"Ci\":\"239660289\", \"Rsrp\": \"113\", \"Sinr\":\"277\", \"Mcc\": \"460\", \"Mnc\": \"1\", \"Imsi\": \"460015471018438\"}}}"
解析上报mcc/mnc/lac/ci正常 | 1. ECM_DEMO -c opendebug打开DEBUG日志 2. 观察AT+ZCDS?指令的回复 | 1. 解析数值正确（观察距离上报最近一次的AT回复） | 通过 | Sep 7 15:33:40 cpe ECM[13549]: <DEBUG>[1.3.9 _LW_WriteEvent-407]AT write:AT+ZCDS?#015#012(g_ATcmdType:4 g_ATcmdIndex:3) Sep 7 15:33:40 cpe ECM[13549]: <DEBUG>[1.3.9 _LW_ReadEvent-305]AT read:#015#012+ZCDS:100,460,1,1016,E48ED01,-116,9,9,-8,321,-8,460015471018438#015#012#015#012OK#015#012(g_ATcmdType:4 g_ATcmdIndex:3) Sep 7 15:34:02 cpe ECM[13549]: <INFO>[1.3.9 LW_SendMsgToAgent-177]cmdLine:cpeagent wwanmodule "{\"WwanManagerInfo\": {\"InfoType\": \"2\", \"WwanModule\": \"9\", \"ShowInfo\": {\"DialState\": \"1\", \"NetworkType\":\"2\", \"Lac\": \"4118\", \"Ci\":\"239660289\", \"Rsrp\": \"113\", \"Sinr\":\"277\", \"Mcc\": \"460\", \"Mnc\": \"1\", \"Imsi\": \"460015471018438\"}}}" 说明： mcc回复460，解析上报460 mnc回复1，解析上报1 lac回复1016（16进制），解析上报4118（10进制） ci回复E48ED01（16进制），解析上报239660289（10进制）
解析上报rsrp/rsrq/sinr正常 | 1. ECM_DEMO -c opendebug打开DEBUG日志 2. 观察AT+ZSRVRSP?指令的回复 | 1. 解析数值正确（观察距离上报最近一次的AT回复） | 通过 | Sep 7 15:33:50 cpe ECM[13549]: <DEBUG>[1.3.9 _LW_WriteEvent-407]AT write:AT+ZSRVRSP?#015#012(g_ATcmdType:4 g_ATcmdIndex:5) Sep 7 15:33:50 cpe ECM[13549]: <DEBUG>[1.3.9 _LW_ReadEvent-305]AT read:#015#012+ZSRVRSP:"-113","-7",11#015#012#015#012OK#015#012(g_ATcmdType:4 g_ATcmdIndex:5) Sep 7 15:33:50 cpe ECM[13549]: <DEBUG>[1.3.9 _LW_ShowInfoParseZsrvrsp-414]get rsrp -113dBm Sep 7 15:33:50 cpe ECM[13549]: <DEBUG>[1.3.9 _LW_ShowInfoParseZsrvrsp-427]get rsrq -7dB Sep 7 15:33:50 cpe ECM[13549]: <DEBUG>[1.3.9 _LW_ShowInfoParseZsrvrsp-438]get sinr 11dB Sep 7 15:34:02 cpe ECM[13549]: <INFO>[1.3.9 LW_SendMsgToAgent-148]Send WWAN module show information, InfoType:2 WwanModule:9 DialState:1 NetworkType:2 Lac:4118 Ci:239660289 Rsrp:113 Sinr:277 Mcc:460 Mnc:1 Imsi:460015471018438 Sep 7 15:34:02 cpe ECM[13549]: <INFO>[1.3.9 LW_SendMsgToAgent-154]Signal strength info rsrp:-113dBm <Fair> Sep 7 15:34:02 cpe ECM[13549]: <INFO>[1.3.9 LW_SendMsgToAgent-160]Signal strength info sinr:11.0dB <Fair> Sep 7 15:34:02 cpe ECM[13549]: <INFO>[1.3.9 LW_SendMsgToAgent-165]Signal strength info rsrq:-7.0dB Sep 7 15:34:02 cpe ECM[13549]: <INFO>[1.3.9 LW_SendMsgToAgent-177]cmdLine:cpeagent wwanmodule "{\"WwanManagerInfo\": {\"InfoType\": \"2\", \"WwanModule\": \"9\", \"ShowInfo\": {\"DialState\": \"1\", \"NetworkType\":\"2\", \"Lac\": \"4118\", \"Ci\":\"239660289\", \"Rsrp\": \"113\", \"Sinr\":\"277\", \"Mcc\": \"460\", \"Mnc\": \"1\", \"Imsi\": \"460015471018438\"}}}" 说明： rsrp回复-116 解析为-113 上报113（-RSRP） rsrq回复-7 解析为-7 不上报 sinr回复11 解析为11 上报277 （SINR * 2 + 255）
解析上报wwanModule/NetworkType/imsi/dialstate正常 | 1. ECM_DEMO -c opendebug打开DEBUG日志 2. 观察AT+ZCDS?指令的回复 3. 观察AT+CIMI指令的回复 4. 观察ATI指令的回复 5. 观察AT+ZPAS指令的回复 | 1. 解析数值正确（观察距离上报最近一次的AT回复） | 通过 | Sep 7 15:33:35 cpe ECM[13549]: <DEBUG>[1.3.9 _LW_WriteEvent-407]AT write:AT+ZPAS?#015#012(g_ATcmdType:4 g_ATcmdIndex:2) Sep 7 15:33:35 cpe ECM[13549]: <DEBUG>[1.3.9 _LW_ReadEvent-305]AT read:#015#012+ZPAS: "LTE","CS_PS","FDD"#015#012#015#012OK#015#012(g_ATcmdType:4 g_ATcmdIndex:2) Sep 7 15:33:35 cpe ECM[13549]: <INFO>[1.3.9 _LW_ShowInfoParseZpas-172]zpas reply LTE Sep 7 15:33:45 cpe ECM[13549]: <DEBUG>[1.3.9 _LW_WriteEvent-407]AT write:ATI#015#012(g_ATcmdType:4 g_ATcmdIndex:4) Sep 7 15:33:45 cpe ECM[13549]: <DEBUG>[1.3.9 _LW_ReadEvent-305]AT read:#015#012Manufacturer: GOSUNCNWELINK#015#012Model: ME3630-W#015#012Revision: ME3630C3BV5V1.0B03#015#012IMEI: 863586063051217#015#012#015#012OK#015#012(g_ATcmdType:4 g_ATcmdIndex:4) Sep 7 15:33:55 cpe ECM[13549]: <DEBUG>[1.3.9 _LW_WriteEvent-407]AT write:AT+CIMI#015#012(g_ATcmdType:4 g_ATcmdIndex:6) Sep 7 15:33:55 cpe ECM[13549]: <DEBUG>[1.3.9 _LW_ReadEvent-305]AT read:#015#012460015471018438#015#012#015#012OK#015#012(g_ATcmdType:4 g_ATcmdIndex:6) Sep 7 15:34:00 cpe ECM[13549]: <INFO>[1.3.9 _LW_GosATreplyHandlerFunc-931]Dialing normally! to call status again Sep 7 15:34:02 cpe ECM[13549]: <INFO>[1.3.9 LW_SendMsgToAgent-148]Send WWAN module show information, InfoType:2 WwanModule:9 DialState:1 NetworkType:2 Lac:4118 Ci:239660289 Rsrp:113 Sinr:277 Mcc:460 Mnc:1 Imsi:460015471018438 Sep 7 15:34:02 cpe ECM[13549]: <INFO>[1.3.9 LW_SendMsgToAgent-177]cmdLine:cpeagent wwanmodule "{\"WwanManagerInfo\": {\"InfoType\": \"2\", \"WwanModule\": \"9\", \"ShowInfo\": {\"DialState\": \"1\", \"NetworkType\":\"2\", \"Lac\": \"4118\", \"Ci\":\"239660289\", \"Rsrp\": \"113\", \"Sinr\":\"277\", \"Mcc\": \"460\", \"Mnc\": \"1\", \"Imsi\": \"460015471018438\"}}}" 说明： wwanModule通过ATI回复，解析为ME3630，上报枚举为9 networkType通过ZPAS回复，解析为LTE，上报枚举为2 imsi通过CIMI回复，解析上报460015471018438 dialstate通过日志dial normally，解析上报1
不插卡时信息上报情况 | 1. 拔出卡或者不插卡拨号 2.观察信息上报相关参数解析上报情况 | 1. 解析数值正确（观察距离上报最近一次的AT回复） | 通过 | Sep 7 16:23:04 cpe ECM[16328]: <INFO>[1.3.9 _LW_WriteEvent-399]AT write:AT+CPIN?#015#012(g_ATcmdType:2 g_ATcmdIndex:2) Sep 7 16:23:04 cpe ECM[16328]: <INFO>[1.3.9 _LW_ReadEvent-296]AT read:#015#012+CME ERROR: SIM not inserted#015#012(g_ATcmdType:2 g_ATcmdIndex:2) Sep 7 16:23:04 cpe ECM[16328]: <INFO>[1.3.9 _LW_ReadEvent-314]Invalid reply times:10 Sep 7 16:23:04 cpe ECM[16328]: <INFO>[1.3.9 _LW_ReadEvent-319]ATreply invalid reach max cnt:10, to call status Sep 7 16:23:05 cpe ECM[16328]: <DEBUG>[1.3.9 _LW_WriteEvent-407]AT write:AT+CGREG?#015#012(g_ATcmdType:4 g_ATcmdIndex:1) Sep 7 16:23:05 cpe ECM[16328]: <DEBUG>[1.3.9 _LW_ReadEvent-305]AT read:#015#012ERROR#015#012(g_ATcmdType:4 g_ATcmdIndex:1) Sep 7 16:23:06 cpe ECM[16328]: <DEBUG>[1.3.9 _LW_WriteEvent-407]AT write:AT+ZPAS?#015#012(g_ATcmdType:4 g_ATcmdIndex:2) Sep 7 16:23:06 cpe ECM[16328]: <DEBUG>[1.3.9 _LW_ReadEvent-305]AT read:#015#012+ZPAS: "LIMITED SERVICE"#015#012#015#012OK#015#012(g_ATcmdType:4 g_ATcmdIndex:2) Sep 7 16:23:06 cpe ECM[16328]: <INFO>[1.3.9 _LW_ShowInfoParseZpas-177]zpas reply others network type, #015#012+ZPAS: "LIMITED SERVICE"#015#012#015#012OK#015#012 Sep 7 16:23:07 cpe ECM[16328]: <DEBUG>[1.3.9 _LW_WriteEvent-407]AT write:AT+ZCDS?#015#012(g_ATcmdType:4 g_ATcmdIndex:3) Sep 7 16:23:07 cpe ECM[16328]: <DEBUG>[1.3.9 _LW_ReadEvent-305]AT read:#015#012+ZCDS:100,460,11,1016,E48ED01,-113,99,12,-8,321,-8,460015471018438#015#012#015#012OK#015#012(g_ATcmdType:4 g_ATcmdIndex:3) Sep 7 16:23:08 cpe ECM[16328]: <DEBUG>[1.3.9 _LW_WriteEvent-407]AT write:ATI#015#012(g_ATcmdType:4 g_ATcmdIndex:4) Sep 7 16:23:08 cpe ECM[16328]: <DEBUG>[1.3.9 _LW_ReadEvent-305]AT read:#015#012Manufacturer: GOSUNCNWELINK#015#012Model: ME3630-W#015#012Revision: ME3630C3BV5V1.0B03#015#012IMEI: 863586063051217#015#012#015#012OK#015#012(g_ATcmdType:4 g_ATcmdIndex:4) Sep 7 16:23:09 cpe ECM[16328]: <DEBUG>[1.3.9 _LW_WriteEvent-407]AT write:AT+ZSRVRSP?#015#012(g_ATcmdType:4 g_ATcmdIndex:5) Sep 7 16:23:09 cpe ECM[16328]: <DEBUG>[1.3.9 _LW_ReadEvent-305]AT read:#015#012+ZSRVRSP:"-112","-8",11#015#012#015#012OK#015#012(g_ATcmdType:4 g_ATcmdIndex:5) Sep 7 16:23:09 cpe ECM[16328]: <DEBUG>[1.3.9 _LW_ShowInfoParseZsrvrsp-408]get rsrp -112dBm Sep 7 16:23:09 cpe ECM[16328]: <DEBUG>[1.3.9 _LW_ShowInfoParseZsrvrsp-421]get rsrq -8dB Sep 7 16:23:09 cpe ECM[16328]: <DEBUG>[1.3.9 _LW_ShowInfoParseZsrvrsp-432]get sinr 11dB Sep 7 16:23:10 cpe ECM[16328]: <DEBUG>[1.3.9 _LW_WriteEvent-407]AT write:AT+CIMI#015#012(g_ATcmdType:4 g_ATcmdIndex:6) Sep 7 16:23:10 cpe ECM[16328]: <DEBUG>[1.3.9 _LW_ReadEvent-305]AT read:#015#012ERROR#015#012(g_ATcmdType:4 g_ATcmdIndex:6) Sep 7 16:23:10 cpe ECM[16328]: <INFO>[1.3.9 _LW_ShowInfoParseCimi-304]get imsi failed Sep 7 16:23:11 cpe ECM[16328]: <INFO>[1.3.9 _LW_GosATreplyHandlerFunc-920]Dialing exception! to redial Sep 7 16:23:12 cpe ECM[16328]: <INFO>[1.3.9 _LW_WriteEvent-399]AT write:ATI#015#012(g_ATcmdType:2 g_ATcmdIndex:1) Sep 7 16:23:12 cpe ECM[16328]: <INFO>[1.3.9 _LW_ReadEvent-296]AT read:#015#012Manufacturer: GOSUNCNWELINK#015#012Model: ME3630-W#015#012Revision: ME3630C3BV5V1.0B03#015#012IMEI: 863586063051217#015#012#015#012OK#015#012(g_ATcmdType:2 g_ATcmdIndex:1) Sep 7 16:23:14 cpe ECM[16328]: <INFO>[1.3.9 LW_SendMsgToAgent-148]Send WWAN module show information, InfoType:2 WwanModule:9 DialState:0 NetworkType:0 Lac:4118 Ci:239660289 Rsrp:112 Sinr:277 Mcc:460 Mnc:11 Imsi: Sep 7 16:23:14 cpe ECM[16328]: <INFO>[1.3.9 LW_SendMsgToAgent-154]Signal strength info rsrp:-112dBm <Fair> Sep 7 16:23:14 cpe ECM[16328]: <INFO>[1.3.9 LW_SendMsgToAgent-160]Signal strength info sinr:11.0dB <Fair> Sep 7 16:23:14 cpe ECM[16328]: <INFO>[1.3.9 LW_SendMsgToAgent-165]Signal strength info rsrq:-8.0dB Sep 7 16:23:14 cpe ECM[16328]: <INFO>[1.3.9 LW_SendMsgToAgent-177]cmdLine:cpeagent wwanmodule "{\"WwanManagerInfo\": {\"InfoType\": \"2\", \"WwanModule\": \"9\", \"ShowInfo\": {\"DialState\": \"0\", \"NetworkType\":\"0\", \"Lac\": \"4118\", \"Ci\":\"239660289\", \"Rsrp\": \"112\", \"Sinr\":\"277\", \"Mcc\": \"460\", \"Mnc\": \"11\", \"Imsi\": \"\"}}}" 说明： WwanModule通过日志ME3630，解析上报9 dialstate通过日志“dial exception”，解析上报0 imsi通过日志解析imsi failed，解析上报“” networktype通过日志解析other network type，解析上报0 mcc/mnc/lac/ci通过zcds解析上报正常 rsrp/sinr/rsrq通过zsrvrsp解析上报正常
其他平台的测试情况
LW2302+ME3630 | 1. 简单测试基础功能信息上报功能是否正常 | 1. 功能正常 | 通过 | crash恢复功能： Fri Sep 8 11:05:29 2023 user.warn ECM[6108]: <INFO>[v1.4.1 _LW_EcmServerThread-271]Received message from client: at+cfun=1,1 (g_ATcmdType:5 g_ATcmdIndex:4)arn ECM[6108]: <INFO>[v1.4.1 _LW_WriteEvent-399]AT write:at+cfun=1,1 (g_ATcmdType:5 g_ATcmdIndex:4)arn ECM[6108]: <INFO>[v1.4.1 _LW_ReadEvent-296]AT read: )K Sep 8 11:05:30 2023 user.warn ECM[6108]: <INFO>[v1.4.1 LW_SendToClientSuccess-601]Server handler message success (ATreply: Fri Sep 8 11:05:40 2023 user.warn ECM[6108]: <INFO>[v1.4.1 _LW_WriteEvent-363]Waiting reply 5 seconds (g_ATcmdType:4 g_ATcmdIndex:4)) Fri Sep 8 11:05:40 2023 user.warn ECM[6108]: <INFO>[v1.4.1 LW_UdevMonitorTarget-263]Receive device is NULL Fri Sep 8 11:05:40 2023 user.warn ECM[6108]: <INFO>[v1.4.1 _LW_ReadEvent-273]Read tty empty content, module maybe crash(errno:2) Fri Sep 8 11:05:40 2023 user.warn ECM[6108]: <INFO>[v1.4.1 LW_UdevMonitorTarget-263]Receive device is NULL Fri Sep 8 11:05:40 2023 user.warn ECM[6108]: <INFO>[v1.4.1 LW_UdevMonitorTarget-263]Receive device is NULL Fri Sep 8 11:05:53 2023 user.warn ECM[6108]: <INFO>[v1.4.1 LW_UdevMonitorTarget-286]Udev monitor a target(action:add vid:19d2 pid:1476) Fri Sep 8 11:05:54 2023 user.warn ECM[6108]: <INFO>[v1.4.1 LW_CheckIntfLoaded-209]Interface(ppp15) exist, to dial Fri Sep 8 11:05:54 2023 user.warn ECM[6108]: <INFO>[v1.4.1 LW_RedialByUdevMonitor-458]wait 10s to redialing 其他：略
GM500模块 | 1. 简单测试基础功能信息上报功能是否正常 | 1. 功能正常 |  | 北美地区使用该模块，无测试

## EG25、EC25、EC20、EM05
case | 操作 | 预期 | 结果 | 相关日志
基础功能（2X08+EG25）
crash恢复 | 1. 开启拨号，ECM_DEMO进程运行中 2. ECM_DEMO -c at+cfun=1,1或插拔模块（暴力测试） | 1. 能够检测pid/vid事件 2. 能恢复拨号 3. Orch告警 | 通过 | Sep 5 14:27:28 cpe ECM[5531]: [1.3.8 _LW_ReadEvent-269]Read tty empty content, errno 2 Sep 5 14:27:33 cpe ECM[5531]: [1.3.8 LW_UdevMonitorTarget-284]Udev monitor a target(action:add vid:2c7c pid:0125) Sep 5 14:27:33 cpe ECM[5531]: [1.3.8 LW_SendMsgToAgent-119]Send WWAN module crash information, InfoType:1 WwanModule:14 TimeStamp:1693895253 CrashFileFlag:0 CrashFileName: Sep 5 14:27:33 cpe ECM[5531]: [1.3.8 LW_SendMsgToAgent-177]cmdLine:cpeagent wwanmodule "{\"WwanManagerInfo\": {\"InfoType\": \"1\", \"WwanModule\": \"14\", \"CrashInfo\": {\"TimeStamp\": \"1693895253\", \"CrashFileFlag\":\"0\", \"CrashFileName\": \"\"}}}" Sep 5 14:27:33 cpe ECM[5531]: [1.3.8 _LW_QueUdevMonitorFunc-891]wait 10s to redialing Orch页面告警： 客户: zhaoyq-test，站点: 2508_5G_1020[21]的 5G[2] 崩溃，已自动重启尝试恢复，触发时间：2023-09-05 14:27:33 UTC+08:00，崩溃日志无需收集
【容错测试】crash处理过程中，再次发生crash | 1. 开启拨号，ECM_DEMO进程运行中 2. ECM_DEMO -c at+cfun=1,1 3. 观察日志wait 10s时，拔插模块（暴力测试，其他方式可能不能达到再次crash的效果） | 1. 检测到两次crash事件 2. 最终在第二次能恢复拨号 3. 告警两次 | 通过 | Sep 7 15:09:54 cpe ECM[9939]: <INFO>[1.3.9 _LW_ReadEvent-273]Read tty empty content, module maybe crash(errno:2) Sep 7 15:09:55 cpe ECM[9939]: <INFO>[1.3.9 LW_UdevMonitorTarget-285]Udev monitor a target(action:add vid:2c7c pid:0125) Sep 7 15:09:55 cpe ECM[9939]: <INFO>[1.3.9 LW_SendMsgToAgent-119]Send WWAN module crash information, InfoType:1 WwanModule:14 TimeStamp:1694070595 CrashFileFlag:0 CrashFileName: Sep 7 15:09:55 cpe ECM[9939]: <INFO>[1.3.9 LW_SendMsgToAgent-177]cmdLine:cpeagent wwanmodule "{\"WwanManagerInfo\": {\"InfoType\": \"1\", \"WwanModule\": \"14\", \"CrashInfo\": {\"TimeStamp\": \"1694070595\", \"CrashFileFlag\":\"0\", \"CrashFileName\": \"\"}}}" Sep 7 15:09:56 cpe ECM[9939]: <INFO>[1.3.9 LW_CheckIntfLoaded-209]Interface(ppp15) exist, to dial Sep 7 15:09:56 cpe ECM[9939]: <INFO>[1.3.9 LW_RedialByUdevMonitor-458]wait 10s to redialing Sep 7 15:10:06 cpe ECM[9939]: <INFO>[1.3.9 LW_UdevMonitorEventAdd-412]Begin to monitor udev Sep 7 15:10:06 cpe ECM[9939]: <INFO>[1.3.9 LW_ShowInfoEventAdd-217]Begin to report show info, interval 60 seconds Sep 7 15:10:06 cpe ECM[9939]: <INFO>[1.3.9 LW_ATCallInit-200]Call init, AT write interval 1 seconds Sep 7 15:10:06 cpe ECM[9939]: <INFO>[1.3.9 _LW_WriteEvent-399]AT write:ATE0#015#012(g_ATcmdType:1 g_ATcmdIndex:1) Sep 7 15:10:06 cpe ECM[9939]: <INFO>[1.3.9 LW_UdevMonitorTarget-285]Udev monitor a target(action:add vid:2c7c pid:0125) Sep 7 15:10:06 cpe ECM[9939]: <INFO>[1.3.9 LW_SendMsgToAgent-119]Send WWAN module crash information, InfoType:1 WwanModule:0 TimeStamp:1694070606 CrashFileFlag:0 CrashFileName: Sep 7 15:10:06 cpe ECM[9939]: <INFO>[1.3.9 LW_SendMsgToAgent-177]cmdLine:cpeagent wwanmodule "{\"WwanManagerInfo\": {\"InfoType\": \"1\", \"WwanModule\": \"0\", \"CrashInfo\": {\"TimeStamp\": \"1694070606\", \"CrashFileFlag\":\"0\", \"CrashFileName\": \"\"}}}" Sep 7 15:10:07 cpe ECM[9939]: <INFO>[1.3.9 LW_CheckIntfLoaded-209]Interface(ppp15) exist, to dial Sep 7 15:10:07 cpe ECM[9939]: <INFO>[1.3.9 LW_RedialByUdevMonitor-458]wait 10s to redialing Sep 7 15:10:17 cpe ECM[9939]: <INFO>[1.3.9 LW_UdevMonitorEventAdd-412]Begin to monitor udev Sep 7 15:10:17 cpe ECM[9939]: <INFO>[1.3.9 LW_ShowInfoEventAdd-217]Begin to report show info, interval 60 seconds Sep 7 15:10:27 cpe ECM[9939]: <INFO>[1.3.9 _LW_QueATreplyHandlerFunc-729]Dialing successful! to call status 说明： 1. redial过程有两次 2. 最终拨号成功
ECM_DEMO -c opendebug/closedebug | 1. ECM_DEMO -c opendebug 2. ECM_DEMO -c closedebug | 1. 默认DEBUG关闭 2. 打开时有DEBUG日志 3. 关闭时无DEBUG日志 | 通过 | Sep 5 15:19:42 cpe ECM[16622]: <INFO>[1.3.9 _LW_EcmServerThread-271]Received message from client: opendebug Sep 5 15:19:42 cpe ECM[16622]: <INFO>[1.3.9 _LW_SendToClientDebugSet-652]Server open debug success#012 Sep 5 15:19:45 cpe ECM[16622]: <DEBUG>[1.3.9 _LW_WriteEvent-403]AT write:AT+CGREG?#015#012(g_ATcmdType:4 g_ATcmdIndex:1) Sep 5 15:19:45 cpe ECM[16622]: <DEBUG>[1.3.9 _LW_ReadEvent-301]AT read:#015#012+CGREG: 0,1#015#012#015#012OK#015#012(g_ATcmdType:4 g_ATcmdIndex:1) Sep 5 15:20:57 cpe ECM[16622]: <INFO>[1.3.9 _LW_EcmServerThread-271]Received message from client: closedebug Sep 5 15:20:57 cpe ECM[16622]: <INFO>[1.3.9 _LW_SendToClientDebugSet-662]Server close debug success#012 说明： opendebug日志主要包含以下： 1. 信息上报指令的write和read内容 2. 每次解析rsrp/rsrq/sinr获取的内容
ECM_DEMO -c ATcmd | 1. ECM_DEMO -c ATI | 1. 返回对应指令回复 2. 有相关日志记录 | 通过 | Sep 5 15:21:15 cpe ECM[16622]: <INFO>[1.3.9 _LW_EcmServerThread-271]Received message from client: ATI Sep 5 15:21:15 cpe ECM[16622]: <INFO>[1.3.9 _LW_WriteEvent-395]AT write:ATI#015#012(g_ATcmdType:5 g_ATcmdIndex:4) Sep 5 15:21:15 cpe ECM[16622]: <INFO>[1.3.9 _LW_ReadEvent-292]AT read:#015#012Quectel#015#012EG25#015#012Revision: EG25GGCR07A02M1G#015#012#015#012OK#015#012(g_ATcmdType:5 g_ATcmdIndex:4) Sep 5 15:21:15 cpe ECM[16622]: <INFO>[1.3.9 LW_SendToClientSuccess-591]Server handler message success#012(ATreply:#015#012Quectel#015#012EG25#015#012Revision: EG25GGCR07A02M1G#015#012#015#012OK#015#012) Client进程收到回复： [root@cpe bin]# Server reply: Quectel EG25 Revision: EG25GGCR07A02M1G OK
【容错测试】不插SIM卡时，进程运行状况 | 1. 拔出卡或者不插卡拨号 | 1.执行10次CPIN 2.CPIN后，发送信息上报的指令 | 通过 | 。。。 Sep 5 17:00:09 cpe ECM[17593]: <INFO>[1.3.9 _LW_ReadEvent-310]Invalid reply times:10 Sep 5 17:00:09 cpe ECM[17593]: <INFO>[1.3.9 _LW_ReadEvent-315]ATreply invalid reach max cnt:10, to call status
【容错测试】拨号过程中cat拨号串口 | 1. 开启拨号，ECM_DEMO进程运行中 2. cat /dev/ttyUSB2 | 1. 报错try again/timeout并再次发送失败指令 2. 进程不退出，正常运行 | 通过 | Sep 7 15:13:01 cpe ECM[9939]: <DEBUG>[1.3.9 _LW_WriteEvent-407]AT write:AT+CGREG?#015#012(g_ATcmdType:4 g_ATcmdIndex:1) Sep 7 15:13:01 cpe ECM[9939]: <INFO>[1.3.9 _LW_ReadEvent-263]Read tty error, try again(errno:11) Sep 7 15:13:06 cpe ECM[9939]: <DEBUG>[1.3.9 _LW_WriteEvent-407]AT write:AT+CGREG?#015#012(g_ATcmdType:4 g_ATcmdIndex:1) Sep 7 15:13:11 cpe ECM[9939]: <INFO>[1.3.9 _LW_WriteEvent-363]Waiting reply 5 seconds (g_ATcmdType:4 g_ATcmdIndex:1)) Sep 7 15:13:16 cpe ECM[9939]: <INFO>[1.3.9 _LW_WriteEvent-352]ATreply timeout reach its maximum: 10, module maybe exception!!! Sep 7 15:13:16 cpe ECM[9939]: <DEBUG>[1.3.9 _LW_WriteEvent-407]AT write:AT+CGREG?#015#012(g_ATcmdType:4 g_ATcmdIndex:1) Sep 7 15:13:16 cpe ECM[9939]: <DEBUG>[1.3.9 _LW_ReadEvent-305]AT read:#015#012+CGREG: 0,1#015#012#015#012OK#015#012(g_ATcmdType:4 g_ATcmdIndex:1)
信息上报功能（2X08+EG25）
上报周期为一分钟 | 1.开启拨号，ECM_DEMO进程运行中 2. 观察信息上报情况 | 1. 首次上报在拨号开始一分钟后 2. 每次拨号间隔一分钟 | 通过 | 首次上报： Sep 5 15:27:13 cpe ECM[17593]: <INFO>[1.3.9 main-240]ECM_DEMO Call up start... Sep 5 15:27:14 cpe ECM[17593]: <INFO>[1.3.9 LW_ShowInfoEventAdd-217]Begin to report show info, interval 60 seconds Sep 5 15:28:14 cpe ECM[17593]: <INFO>[1.3.9 LW_SendMsgToAgent-148]Send WWAN module show information, InfoType:2 WwanModule:14 DialState:1 NetworkType:2 Lac:4118 Ci:239660289 Rsrp:118 Sinr:265 Mcc:460 Mnc:01 Imsi:460015471018438 Sep 5 15:28:14 cpe ECM[17593]: <INFO>[1.3.9 LW_SendMsgToAgent-154]Signal strength info rsrp:-118dBm <Poor> Sep 5 15:28:14 cpe ECM[17593]: <INFO>[1.3.9 LW_SendMsgToAgent-160]Signal strength info sinr:5.0dB <Fair> Sep 5 15:28:14 cpe ECM[17593]: <INFO>[1.3.9 LW_SendMsgToAgent-165]Signal strength info rsrq:-9.0dB Sep 5 15:28:14 cpe ECM[17593]: <INFO>[1.3.9 LW_SendMsgToAgent-177]cmdLine:cpeagent wwanmodule "{\"WwanManagerInfo\": {\"InfoType\": \"2\", \"WwanModule\": \"14\", \"ShowInfo\": {\"DialState\": \"1\", \"NetworkType\":\"2\", \"Lac\": \"4118\", \"Ci\":\"239660289\", \"Rsrp\": \"118\", \"Sinr\":\"265\", \"Mcc\": \"460\", \"Mnc\": \"01\", \"Imsi\": \"460015471018438\"}}}" 第二次上报： Sep 5 15:29:14 cpe ECM[17593]: <INFO>[1.3.9 LW_SendMsgToAgent-148]Send WWAN module show information, InfoType:2 WwanModule:14 DialState:1 NetworkType:2 Lac:4118 Ci:239660289 Rsrp:118 Sinr:265 Mcc:460 Mnc:01 Imsi:460015471018438 Sep 5 15:29:14 cpe ECM[17593]: <INFO>[1.3.9 LW_SendMsgToAgent-154]Signal strength info rsrp:-118dBm <Poor> Sep 5 15:29:14 cpe ECM[17593]: <INFO>[1.3.9 LW_SendMsgToAgent-160]Signal strength info sinr:5.0dB <Fair> Sep 5 15:29:14 cpe ECM[17593]: <INFO>[1.3.9 LW_SendMsgToAgent-165]Signal strength info rsrq:-9.0dB Sep 5 15:29:14 cpe ECM[17593]: <INFO>[1.3.9 LW_SendMsgToAgent-177]cmdLine:cpeagent wwanmodule "{\"WwanManagerInfo\": {\"InfoType\": \"2\", \"WwanModule\": \"14\", \"ShowInfo\": {\"DialState\": \"1\", \"NetworkType\":\"2\", \"Lac\": \"4118\", \"Ci\":\"239660289\", \"Rsrp\": \"118\", \"Sinr\":\"265\", \"Mcc\": \"460\", \"Mnc\": \"01\", \"Imsi\": \"460015471018438\"}}}"
解析上报mcc/mnc/lac/ci正常 | 1. ECM_DEMO -c opendebug打开DEBUG日志 2. 观察AT+QENG="servingcell"指令的回复 | 1. 解析数值正确（观察距离上报最近一次的AT回复） | 通过 | Sep 5 15:51:05 cpe ECM[17593]: <DEBUG>[1.3.9 _LW_WriteEvent-403]AT write:AT+QENG="servingcell"#015#012(g_ATcmdType:4 g_ATcmdIndex:4) Sep 5 15:51:05 cpe ECM[17593]: <DEBUG>[1.3.9 _LW_ReadEvent-301]AT read:#015#012+QENG: "servingcell","NOCONN","LTE","FDD",460,01,E48ED01,321,100,1,5,5,1016,-116,-8,-88,7,-#015#012#015#012OK#015#012(g_ATcmdType:4 g_ATcmdIndex:4) Sep 5 15:51:14 cpe ECM[17593]: <INFO>[1.3.9 LW_SendMsgToAgent-148]Send WWAN module show information, InfoType:2 WwanModule:14 DialState:1 NetworkType:2 Lac:4118 Ci:239660289 Rsrp:116 Sinr:269 Mcc:460 Mnc:01 Imsi:460015471018438 Sep 5 15:51:14 cpe ECM[17593]: <INFO>[1.3.9 LW_SendMsgToAgent-177]cmdLine:cpeagent wwanmodule "{\"WwanManagerInfo\": {\"InfoType\": \"2\", \"WwanModule\": \"14\", \"ShowInfo\": {\"DialState\": \"1\", \"NetworkType\":\"2\", \"Lac\": \"4118\", \"Ci\":\"239660289\", \"Rsrp\": \"116\", \"Sinr\":\"269\", \"Mcc\": \"460\", \"Mnc\": \"01\", \"Imsi\": \"460015471018438\"}}}" 说明： mcc回复460，解析上报460 mnc回复01，解析上报01 lac回复1016（16进制），解析上报4118（10进制） ci回复E48ED01（16进制），解析上报239660289（10进制）
解析上报rsrp/rsrq/sinr正常 | 1. ECM_DEMO -c opendebug打开DEBUG日志 2. 观察AT+QENG="servingcell"指令的回复 | 1. 解析数值正确（观察距离上报最近一次的AT回复） | 通过 | Sep 5 15:51:05 cpe ECM[17593]: <DEBUG>[1.3.9 _LW_WriteEvent-403]AT write:AT+QENG="servingcell"#015#012(g_ATcmdType:4 g_ATcmdIndex:4) Sep 5 15:51:05 cpe ECM[17593]: <DEBUG>[1.3.9 _LW_ReadEvent-301]AT read:#015#012+QENG: "servingcell","NOCONN","LTE","FDD",460,01,E48ED01,321,100,1,5,5,1016,-116,-8,-88,7,-#015#012#015#012OK#015#012(g_ATcmdType:4 g_ATcmdIndex:4) Sep 5 15:51:05 cpe ECM[17593]: <INFO>[1.3.9 _LW_ShowInfoParseQengServingCell-274]LTE service cell Sep 5 15:51:05 cpe ECM[17593]: <DEBUG>[1.3.9 _LW_ShowInfoParseQengServingCell-317]get rsrp -116dBm Sep 5 15:51:05 cpe ECM[17593]: <DEBUG>[1.3.9 _LW_ShowInfoParseQengServingCell-330]get rsrq -8dB Sep 5 15:51:05 cpe ECM[17593]: <DEBUG>[1.3.9 _LW_ShowInfoParseQengServingCell-343]get sinr 7dB Sep 5 15:51:14 cpe ECM[17593]: <INFO>[1.3.9 LW_SendMsgToAgent-148]Send WWAN module show information, InfoType:2 WwanModule:14 DialState:1 NetworkType:2 Lac:4118 Ci:239660289 Rsrp:116 Sinr:269 Mcc:460 Mnc:01 Imsi:460015471018438 Sep 5 15:51:14 cpe ECM[17593]: <INFO>[1.3.9 LW_SendMsgToAgent-154]Signal strength info rsrp:-116dBm <Poor> Sep 5 15:51:14 cpe ECM[17593]: <INFO>[1.3.9 LW_SendMsgToAgent-160]Signal strength info sinr:7.0dB <Fair> Sep 5 15:51:14 cpe ECM[17593]: <INFO>[1.3.9 LW_SendMsgToAgent-165]Signal strength info rsrq:-8.0dB Sep 5 15:51:14 cpe ECM[17593]: <INFO>[1.3.9 LW_SendMsgToAgent-177]cmdLine:cpeagent wwanmodule "{\"WwanManagerInfo\": {\"InfoType\": \"2\", \"WwanModule\": \"14\", \"ShowInfo\": {\"DialState\": \"1\", \"NetworkType\":\"2\", \"Lac\": \"4118\", \"Ci\":\"239660289\", \"Rsrp\": \"116\", \"Sinr\":\"269\", \"Mcc\": \"460\", \"Mnc\": \"01\", \"Imsi\": \"460015471018438\"}}}" 说明： rsrp回复-116 解析为-116 上报116（-RSRP） rsrq回复-8 解析为-8 不上报 sinr回复7 解析为7 上报269 （SINR * 2 + 255）
解析上报wwanModule/NetworkType/imsi/dialstate正常 | 1. ECM_DEMO -c opendebug打开DEBUG日志 2. 观察AT+QENG="servingcell"指令的回复 3. 观察AT+CIMI指令的回复 4. 观察ATI指令的回复 | 1. 解析数值正确（观察距离上报最近一次的AT回复） | 通过 | Sep 5 15:50:55 cpe ECM[17593]: <DEBUG>[1.3.9 _LW_WriteEvent-403]AT write:ATI#015#012(g_ATcmdType:4 g_ATcmdIndex:2) Sep 5 15:50:55 cpe ECM[17593]: <DEBUG>[1.3.9 _LW_ReadEvent-301]AT read:#015#012Quectel#015#012EG25#015#012Revision: EG25GGCR07A02M1G#015#012#015#012OK#015#012(g_ATcmdType:4 g_ATcmdIndex:2) Sep 5 15:51:00 cpe ECM[17593]: <DEBUG>[1.3.9 _LW_WriteEvent-403]AT write:AT+CIMI#015#012(g_ATcmdType:4 g_ATcmdIndex:3) Sep 5 15:51:00 cpe ECM[17593]: <DEBUG>[1.3.9 _LW_ReadEvent-301]AT read:#015#012460015471018438#015#012#015#012OK#015#012(g_ATcmdType:4 g_ATcmdIndex:3) Sep 5 15:51:05 cpe ECM[17593]: <DEBUG>[1.3.9 _LW_ReadEvent-301]AT read:#015#012+QENG: "servingcell","NOCONN","LTE","FDD",460,01,E48ED01,321,100,1,5,5,1016,-116,-8,-88,7,-#015#012#015#012OK#015#012(g_ATcmdType:4 g_ATcmdIndex:4) Sep 5 15:51:05 cpe ECM[17593]: <INFO>[1.3.9 _LW_ShowInfoParseQengServingCell-274]LTE service cell Sep 5 15:51:10 cpe ECM[17593]: <INFO>[1.3.9 _LW_QueATreplyHandlerFunc-807]Dialing normally! to call status again Sep 5 15:51:14 cpe ECM[17593]: <INFO>[1.3.9 LW_SendMsgToAgent-148]Send WWAN module show information, InfoType:2 WwanModule:14 DialState:1 NetworkType:2 Lac:4118 Ci:239660289 Rsrp:116 Sinr:269 Mcc:460 Mnc:01 Imsi:460015471018438 Sep 5 15:51:14 cpe ECM[17593]: <INFO>[1.3.9 LW_SendMsgToAgent-177]cmdLine:cpeagent wwanmodule "{\"WwanManagerInfo\": {\"InfoType\": \"2\", \"WwanModule\": \"14\", \"ShowInfo\": {\"DialState\": \"1\", \"NetworkType\":\"2\", \"Lac\": \"4118\", \"Ci\":\"239660289\", \"Rsrp\": \"116\", \"Sinr\":\"269\", \"Mcc\": \"460\", \"Mnc\": \"01\", \"Imsi\": \"460015471018438\"}}}" 说明： wwanModule通过ATI回复，解析为EG25，上报枚举为14 networkType通过QENG回复，解析为LTE，上报枚举为2 imsi通过CIMI回复，解析上报460015471018438 dialstate通过日志dial normally，解析上报1
不插卡时信息上报情况 | 1. 拔出卡或者不插卡拨号 2.观察信息上报相关参数解析上报情况 | 1. 解析数值正确（观察距离上报最近一次的AT回复） | 通过 | 。。。 Sep 5 17:00:09 cpe ECM[17593]: <INFO>[1.3.9 _LW_ReadEvent-310]Invalid reply times:10 Sep 5 17:00:09 cpe ECM[17593]: <INFO>[1.3.9 _LW_ReadEvent-315]ATreply invalid reach max cnt:10, to call status Sep 5 17:00:12 cpe ECM[17593]: <INFO>[1.3.9 _LW_ShowInfoParseCimi-153]get imsi failed Sep 5 17:00:13 cpe ECM[17593]: <DEBUG>[1.3.9 _LW_ShowInfoParseQengServingCell-317]get rsrp -116dBm Sep 5 17:00:13 cpe ECM[17593]: <DEBUG>[1.3.9 _LW_ShowInfoParseQengServingCell-330]get rsrq -9dB Sep 5 17:00:13 cpe ECM[17593]: <DEBUG>[1.3.9 _LW_ShowInfoParseQengServingCell-343]get sinr 7dB Sep 5 17:00:14 cpe ECM[17593]: <INFO>[1.3.9 _LW_QueATreplyHandlerFunc-802]Dialing exception! to redial Sep 5 17:00:14 cpe ECM[17593]: <INFO>[1.3.9 LW_SendMsgToAgent-148]Send WWAN module show information, InfoType:2 WwanModule:14 DialState:0 NetworkType:2 Lac:4118 Ci:239660289 Rsrp:116 Sinr:269 Mcc:460 Mnc:11 Imsi: Sep 5 17:00:14 cpe ECM[17593]: <INFO>[1.3.9 LW_SendMsgToAgent-154]Signal strength info rsrp:-116dBm <Poor> Sep 5 17:00:14 cpe ECM[17593]: <INFO>[1.3.9 LW_SendMsgToAgent-160]Signal strength info sinr:7.0dB <Fair> Sep 5 17:00:14 cpe ECM[17593]: <INFO>[1.3.9 LW_SendMsgToAgent-165]Signal strength info rsrq:-9.0dB Sep 5 17:00:14 cpe ECM[17593]: <INFO>[1.3.9 LW_SendMsgToAgent-177]cmdLine:cpeagent wwanmodule "{\"WwanManagerInfo\": {\"InfoType\": \"2\", \"WwanModule\": \"14\", \"ShowInfo\": {\"DialState\": \"0\", \"NetworkType\":\"2\", \"Lac\": \"4118\", \"Ci\":\"239660289\", \"Rsrp\": \"116\", \"Sinr\":\"269\", \"Mcc\": \"460\", \"Mnc\": \"11\", \"Imsi\": \"\"}}}" 说明： dialstate通过日志“dial exception”，解析上报0 imsi通过日志解析imsi failed，解析上报“” NetworkType通过日志解析LTE，上报枚举为2 lac/ci/rsrp/sinr/mcc/mnc/rsrq通过QENG回复进行解析，均正常上报
其他平台的测试情况
2X09+EM05 | 1. 简单测试基础功能信息上报功能是否正常 | 1. 功能正常 | 通过 | Sep 7 11:44:10 cpe ECM[3601]: <INFO>[1.3.9 LW_SendMsgToAgent-148]Send WWAN module show information, InfoType:2 WwanModule:12 DialState:1 NetworkType:2 Lac:4162 Ci:27462913 Rsrp:76 Sinr:263 Mcc:460 Mnc:11 Imsi:460115868485505 Sep 7 11:44:10 cpe ECM[3601]: <INFO>[1.3.9 LW_SendMsgToAgent-154]Signal strength info rsrp:-76dBm <Excellent> Sep 7 11:44:10 cpe ECM[3601]: <INFO>[1.3.9 LW_SendMsgToAgent-160]Signal strength info sinr:4.0dB <Fair> Sep 7 11:44:10 cpe ECM[3601]: <INFO>[1.3.9 LW_SendMsgToAgent-165]Signal strength info rsrq:-11.0dB Sep 7 11:44:10 cpe ECM[3601]: <INFO>[1.3.9 LW_SendMsgToAgent-177]cmdLine:cpeagent wwanmodule "{\"WwanManagerInfo\": {\"InfoType\": \"2\", \"WwanModule\": \"12\", \"ShowInfo\": {\"DialState\": \"1\", \"NetworkType\":\"2\", \"Lac\": \"4162\", \"Ci\":\"27462913\", \"Rsrp\": \"76\", \"Sinr\":\"263\", \"Mcc\": \"460\", \"Mnc\": \"11\", \"Imsi\": \"460115868485505\"}}}" 说明： 1. 2X09设备不支持PCIE接口模块接入，因此测试EM05（M.2）即可 2. 信号较弱，模块M接入点连接天线后，注网拨号成功
1305+EC20 | 1. 简单测试基础功能信息上报功能是否正常 | 1. 功能正常 | 通过 | 1. 日志需要logread进行查看 2. logread会输出换行符
1305+EG25 | 1. 简单测试基础功能信息上报功能是否正常 | 1. 功能正常 | 通过 | 略
1305+EC25 | 1. 简单测试基础功能信息上报功能是否正常 | 1. 功能正常 | 通过 | 略